## Sheet1
一、异常数据督办单业务规则（每天早上6:30开始生成）
序号 | 督办单类型 | 参与判断的监测项目 | 判断规则 | 以下情况不生成督办单
1 | 联网异常 | 流量及维护了排放标准的监测项目 | 1、当日的日均值数据未收到 2、当日6个或以上小时均值数据未收到 3、当日某个监测项目6个或以上小时均值数据未收到 （即维护了排放标准但未上传数据的监测项目） | 1、申请了长期停产（该企业的所有监控点有效） 2、申请了数采仪、网络故障的排口异常（监控点有效） 3、申请了联网异常、设备故障的因子异常（监测项目有效）
2 | 超标异常 | 维护排放标准的所有监测项目 | 1、主要污染物的日均值数据大于其排放标准 2、连续性排口，不管流量是否为0，都要进行超标异常判断 3、间隙性排口，只有流量大于0（0.5以下都当做0看待），才进行超标异常判断 | 1、申请了长期停产（该企业的所有监控点有效） 2、申请了排口异常（监控点有效） 3、申请了超标异常、设备故障的因子异常（监测项目有效） 4、进水口和进气口不进行超标异常的判断
3 | 超大值 | 废水：COD(大于1000)、氨氮(大于200)、PH(大于12或小于2)、总磷(大于100)、总氮(大于200) 废气：烟尘(大于1000)、二氧化硫(大于2000)、氮氧化物(大于2000)、一氧化碳(大于1000)、氯化氢(大于1000) | 1、主要污染物的日均值数据、小时均值数据的实测值大于系统设定的超大值 2、连续性排口，不管流量是否为0，都要进行超大值判断 3、间隙性排口，只有流量大于0（0.5以下都当做0看待），才进行超大值判断 | 1、申请了长期停产（该企业的所有监控点有效） 2、申请了排口异常（监控点有效） 3、申请了超大值、设备故障的因子异常（监测项目有效） 4、进水口和进气口不进行超大值异常的判断
4 | 连续恒值 | 废水：流量（B01)、PH（001）、化学需氧量（011）、氨氮（060）、总氮（065）、总磷（101） 废气：流量（B02)、烟尘（01）、二氧化硫（02）、氮氧化物（03）、一氧化碳（04）、氯化氢（08）、平均温度（901）、DCS温度（902）、氧含量（S01）、烟气流速（S02）、烟气温度（S03）、烟气湿度（S05） | 1、连续性排口的流量或主要污染物的小时均值不等于0，且连续6小时数值不变； 2、连续性排口流量等于0，主要污染物小时均值不等于0，且连续6小时数值不变； 3、间隙性排口当流量等于0时不做连续恒值判断，只有大于0时才按连续性排口的规则判断是否连续恒值 | 1、申请了长期停产（该企业的所有监控点有效） 2、申请了排口异常（监控点有效） 3、申请了连续恒值、设备故障的因子异常（监测项目有效） 4、当 0<COD<30；0<氨氮、总氮<2；0<总磷<0.4时不做连续恒值的判断 5、当废气监控点使用实测值判断是否超标时，氧含量不再进行连续恒值
5 | 0值 | 废水：PH（001）、化学需氧量（011）、氨氮（060）、总氮（065）、总磷（101） 废气：烟尘（01）、二氧化硫（02）、氮氧化物（03）、一氧化碳（04）、氯化氢（08） | 1、连续性排口的流量或主要污染物的小时均值为0值； 2、间隙性排口当流量等于0（0.5以下都当做0看待）时主要污染物的小时均值不做0值判断，只有大于0时才按连续性排口的规则判断主要污染物的小时均值是否为0值异常； | 1、申请了长期停产（该企业的所有监控点有效） 2、申请了排口异常（监控点有效） 3、申请了0值、设备故障的因子异常（监测项目有效） 4、结合国家平台相关的规范要求，垃圾焚烧发电监控点的一氧化碳、二氧化硫等特征因子不做0值异常判断 5、当废气监控点使用实测值判断是否超标时，氧含量不再进行0值异常判断
6 | 负值 | 废水：PH（001）、化学需氧量（011）、氨氮（060）、总氮（065）、总磷（101） 废气：烟尘（01）、二氧化硫（02）、氮氧化物（03）、一氧化碳（04）、氯化氢（08） | 1、连续性排口的流量或主要污染物的小时均值小于0； 2、间隙性排口当流量等于0（0.5以下都当做0看待）时主要污染物的小时均值不做负值判断，只有大于0时才按连续性排口的规则判断主要污染物的小时均值是否为负值异常 | 1、申请了长期停产（该企业的所有监控点有效） 2、申请了排口异常（监控点有效） 3、申请了负值、设备故障的因子异常（监测项目有效） 4、当废气监控点使用实测值判断是否超标时，氧含量不再进行0值异常判断
二、异常申报业务规则
序号 | 异常大类 | 异常小类 | 以下类型的督办单不生成 | 备注
1 | 长期停产 | 大于3个月 | 该企业所有排口的：联网异常、超标异常、超大值、连续恒值、0值、负值 | 1、申报长期停产的时间必须大于3个月（90天），且只有市县环保才能申报 2、申报排口异常的停产，停产时间必须小于3个月（90天），停产期间要求上传在线数据 3、申报了长期停产，在长期停产的时间段不能再申报排口异常、因子异常 4、申报了排口异常，同一个排口申报的异常时间不能重复交叉，在排口异常的时间段不能再申报因子异常 5、因子异常申报，不同因子不做时间交叉重复的限制，相同因子异常申报则不允许时间交叉重复 6、因子异常申报增加设备故障类型，即该监测因子的分析仪器出现故障，该因子 7、所有异常申报滞后不得超过48小时。（注：滞后时间太久的话会产生较多督办单） 8、督办单判断异常申报的顺序：长期停产->排口异常->因子异常。即如果该监控点的监测时间处于长期停产，则后面申报的排口异常、因子异常不起作用。
2 | 排口异常 | 1 停产（小于3个月） | 所申报排口的：超标异常、超大值、连续恒值、0值、负值
3 |  | 8 数采仪故障 | 所申报排口的：联网异常
4 |  | 6 网络故障 | 所申报排口的：联网异常
5 |  | 3 设备调试 | 所申报排口的：联网异常、超标异常、超大值、连续恒值、0值、负值
6 |  | 4 标液比对 | 所申报排口的：超标异常、超大值、连续恒值、0值、负值
7 |  | 7 废气标定 | 所申报排口的：超标异常、超大值、连续恒值、0值、负值
8 | 因子异常 （因子和类型都可以多选） | 设备故障（fault） | 所申报因子的 联网异常、超标异常、超大值、连续恒值、0值、负值
9 |  | 联网异常（offline） | 所申报因子的 联网异常
10 |  | 超标异常（poll） | 所申报因子的 超标异常
11 |  | 超大值（maxdata） | 所申报因子的 超大值
12 |  | 连续恒值（continuous） | 所申报因子的 连续恒值
13 |  | 0值（nodata） | 所申报因子的 0值
14 |  | 负值（mindata） | 所申报因子的 负值

## Sheet2
序号 | 区域 | 企业名称 | 监控点名称 | 监测项目 | 统计次数
1
2
合计